## Data
ID: |  | DN-1
Location: |  | Dounan
Coordinates: |  | N-S: N/A |  | E-W: N/A
GWT (m): |  | 2
Ground Elevation (m): |  | N/A
Depth (m): |  | 22.25
Performed by: |  | National Cheng Kung University, Taiwan
Reference: |  | Lee et al. (2000), Lee and Ku (2001)
Compiled by: |  | Dr. Hsein Juang et al., Clemson University
Depth (m) | qc ( MPa) | fs (kPa) | Rf (%)
0.35 | 1.45 | 10.25 | 0.7069
0.4 | 2.99 | 24.15 | 0.80769
0.45 | 3.04 | 27.53 | 0.90559
0.5 | 2.72 | 20.39 | 0.74963
0.55 | 2.52 | 19.67 | 0.78056
0.6 | 2.29 | 17.11 | 0.74716
0.65 | 2.24 | 17.13 | 0.76473
0.7 | 2.27 | 18.25 | 0.80396
0.75 | 2.35 | 20.37 | 0.86681
0.8 | 2.39 | 21.28 | 0.89038
0.85 | 2.42 | 20.67 | 0.85413
0.9 | 2.42 | 21.67 | 0.89545
0.95 | 2.12 | 27.87 | 1.3146
1 | 1.49 | 35.62 | 2.3906
1.05 | 1.15 | 36.99 | 3.2165
1.1 | 1.01 | 39.14 | 3.8752
1.15 | 2.29 | 48.89 | 2.1349
1.2 | 2.81 | 58.78 | 2.0918
1.25 | 2.13 | 54.48 | 2.5577
1.3 | 2.75 | 53.02 | 1.928
1.35 | 4.17 | 28.58 | 0.68537
1.4 | 4.06 | 24.25 | 0.59729
1.45 | 3.24 | 26.81 | 0.82747
1.5 | 2.75 | 17.01 | 0.61855
1.55 | 2.29 | 26.92 | 1.1755
1.6 | 1.87 | 23.21 | 1.2412
1.65 | 2.26 | 20.71 | 0.91637
1.7 | 2.54 | 18.35 | 0.72244
1.75 | 2.03 | 23.52 | 1.1586
1.8 | 1.25 | 29.13 | 2.3304
1.85 | 0.8 | 30.74 | 3.8425
1.9 | 0.64 | 31.7 | 4.9531
1.95 | 0.86 | 35.73 | 4.1547
2 | 1.02 | 46.33 | 4.5422
2.05 | 1.12 | 36.21 | 3.233
2.1 | 0.82 | 34.14 | 4.1634
2.15 | 0.92 | 44.17 | 4.8011
2.2 | 1.18 | 62.74 | 5.3169
2.25 | 1.14 | 62.83 | 5.5114
2.3 | 1.32 | 40.91 | 3.0992
2.35 | 0.98 | 19.39 | 1.9786
2.4 | 0.63 | 13.77 | 2.1857
2.45 | 0.46 | 15.73 | 3.4196
2.5 | 0.38 | 23.8 | 6.2632
2.55 | 0.44 | 21.5 | 4.8864
2.6 | 0.86 | 20.3 | 2.3605
2.65 | 0.54 | 17.94 | 3.3222
2.7 | 0.34 | 14.4 | 4.2353
2.75 | 0.44 | 13.12 | 2.9818
2.8 | 0.53 | 17.6 | 3.3208
2.85 | 0.98 | 22.58 | 2.3041
2.9 | 1.36 | 26.75 | 1.9669
2.95 | 1.34 | 22.83 | 1.7037
3 | 0.99 | 23.58 | 2.3818
3.05 | 0.73 | 18.15 | 2.4863
3.1 | 0.56 | 12.47 | 2.2268
3.15 | 0.45 | 20.47 | 4.5489
3.2 | 0.79 | 14.38 | 1.8203
3.25 | 2.52 | 10.82 | 0.42937
3.3 | 1.42 | 12.45 | 0.87676
3.35 | 0.72 | 13.12 | 1.8222
3.4 | 0.47 | 9.24 | 1.966
3.45 | 0.3 | 6.45 | 2.15
3.5 | 0.29 | 9.52 | 3.2828
3.55 | 0.32 | 9.79 | 3.0594
3.6 | 0.35 | 11.21 | 3.2029
3.65 | 0.43 | 8.3 | 1.9302
3.7 | 0.38 | 8.2 | 2.1579
3.75 | 0.43 | 6.35 | 1.4767
3.8 | 0.42 | 6.98 | 1.6619
3.85 | 0.33 | 6.94 | 2.103
3.9 | 0.82 | 6.92 | 0.8439
3.95 | 0.4 | 9.87 | 2.4675
4 | 0.27 | 11.19 | 4.1444
4.05 | 0.24 | 9.7 | 4.0417
4.1 | 0.2 | 8.3 | 4.15
4.15 | 0.19 | 7.67 | 4.0368
4.2 | 0.66 | 8.83 | 1.3379
4.25 | 0.54 | 5.92 | 1.0963
4.3 | 0.28 | 8.44 | 3.0143
4.35 | 0.41 | 10.15 | 2.4756
4.4 | 2.25 | 12.43 | 0.55244
4.45 | 1.9 | 14.71 | 0.77421
4.5 | 1.61 | 18.33 | 1.1385
4.55 | 2.77 | 25.76 | 0.92996
4.6 | 1.5 | 17.84 | 1.1893
4.65 | 0.95 | 20.18 | 2.1242
4.7 | 0.65 | 12.9 | 1.9846
4.75 | 0.95 | 14.38 | 1.5137
4.8 | 0.59 | 17.84 | 3.0237
4.85 | 0.6 | 9.72 | 1.62
4.9 | 0.85 | 13.69 | 1.6106
4.95 | 0.66 | 15.32 | 2.3212
5 | 2.91 | 18.94 | 0.65086
5.05 | 5.09 | 34.34 | 0.67466
5.1 | 7.45 | 56.19 | 0.75423
5.15 | 9.19 | 80.51 | 0.87606
5.2 | 9.82 | 97.68 | 0.9947
5.25 | 9.94 | 108.5 | 1.0915
5.3 | 9.33 | 101.66 | 1.0896
5.35 | 8.05 | 92.94 | 1.1545
5.4 | 7.71 | 81.44 | 1.0563
5.45 | 6.61 | 71.04 | 1.0747
5.5 | 8.25 | 47.69 | 0.57806
5.55 | 8.34 | 42.28 | 0.50695
5.6 | 8.03 | 49.54 | 0.61694
5.65 | 6.66 | 43.5 | 0.65315
5.7 | 4.99 | 39.59 | 0.79339
5.75 | 3 | 43.62 | 1.454
5.8 | 1.5 | 33.81 | 2.254
5.85 | 1.12 | 21.87 | 1.9527
5.9 | 1.01 | 26.51 | 2.6248
5.95 | 1.02 | 23.54 | 2.3078
6 | 1.02 | 19.8 | 1.9412
6.05 | 0.82 | 16.83 | 2.0524
6.1 | 0.65 | 15.08 | 2.32
6.15 | 0.61 | 21.22 | 3.4787
6.2 | 0.66 | 27.06 | 4.1
6.25 | 1.96 | 33.49 | 1.7087
6.3 | 7.38 | 47.1 | 0.63821
6.35 | 9.45 | 49.58 | 0.52466
6.4 | 9.93 | 54.38 | 0.54763
6.45 | 10.26 | 58.9 | 0.57407
6.5 | 10.26 | 54.63 | 0.53246
6.55 | 10.45 | 53.91 | 0.51589
6.6 | 10.56 | 54.81 | 0.51903
6.65 | 10.81 | 57.68 | 0.53358
6.7 | 10.75 | 58.53 | 0.54447
6.75 | 10.65 | 57.5 | 0.53991
6.8 | 11.03 | 57.17 | 0.51831
6.85 | 10.89 | 56.01 | 0.51433
6.9 | 10.61 | 56.52 | 0.5327
6.95 | 10.55 | 57.05 | 0.54076
7 | 10.2 | 54.2 | 0.53137
7.05 | 9.87 | 50.56 | 0.51226
7.1 | 9.85 | 48.48 | 0.49218
7.15 | 10 | 49.85 | 0.4985
7.2 | 9.99 | 55.5 | 0.55556
7.25 | 10.06 | 67.59 | 0.67187
7.3 | 10.56 | 81.85 | 0.77509
7.35 | 11.18 | 83.9 | 0.75045
7.4 | 11.88 | 80.46 | 0.67727
7.45 | 12.21 | 68.42 | 0.56036
7.5 | 12.27 | 61.6 | 0.50204
7.55 | 11.84 | 50.35 | 0.42525
7.6 | 11.7 | 51.11 | 0.43684
7.65 | 12.18 | 57.13 | 0.46905
7.7 | 12.41 | 60.22 | 0.48525
7.75 | 12.49 | 61.67 | 0.49376
7.8 | 12.12 | 61.04 | 0.50363
7.85 | 11.47 | 56.72 | 0.49451
7.9 | 11.08 | 52.82 | 0.47671
7.95 | 11.15 | 49.99 | 0.44834
8 | 11.08 | 46.75 | 0.42193
8.05 | 10.3 | 39.18 | 0.38039
8.1 | 10.61 | 37.84 | 0.35664
8.15 | 10.75 | 47.61 | 0.44288
8.2 | 10.82 | 54.79 | 0.50638
8.25 | 10.56 | 54.67 | 0.51771
8.3 | 10.09 | 50.66 | 0.50208
8.35 | 9.58 | 49.99 | 0.52182
8.4 | 9.29 | 48.77 | 0.52497
8.45 | 8.87 | 41.4 | 0.46674
8.5 | 8.33 | 43.07 | 0.51705
8.55 | 7.82 | 46.35 | 0.59271
8.6 | 6.54 | 49.21 | 0.75245
8.65 | 4.83 | 47.14 | 0.97598
8.7 | 4.39 | 34.61 | 0.78838
8.75 | 5.02 | 38.82 | 0.77331
8.8 | 5.86 | 37.94 | 0.64744
8.85 | 5.97 | 48.89 | 0.81893
8.9 | 5.72 | 49.5 | 0.86538
8.95 | 5.98 | 46.04 | 0.7699
9 | 5.91 | 46.51 | 0.78697
9.05 | 5.67 | 53.96 | 0.95168
9.1 | 5.56 | 64.53 | 1.1606
9.15 | 5.82 | 45.65 | 0.78436
9.2 | 6.25 | 56.74 | 0.90784
9.25 | 6.07 | 66.85 | 1.1013
9.3 | 5.93 | 74.3 | 1.253
9.35 | 6.05 | 63.01 | 1.0415
9.4 | 6.48 | 60 | 0.92593
9.45 | 6.13 | 59.1 | 0.96411
9.5 | 5.09 | 71.09 | 1.3967
9.55 | 4.96 | 31.66 | 0.63831
9.6 | 4.11 | 45.49 | 1.1068
9.65 | 2.42 | 49.52 | 2.0463
9.7 | 1.48 | 34.16 | 2.3081
9.75 | 1.31 | 32.31 | 2.4664
9.8 | 1.93 | 26.08 | 1.3513
9.85 | 5.77 | 39.14 | 0.67834
9.9 | 6.03 | 52.53 | 0.87114
9.95 | 5.84 | 58.55 | 1.0026
10 | 7.47 | 51.19 | 0.68527
10.05 | 7.82 | 59.33 | 0.7587
10.1 | 7.04 | 74.42 | 1.0571
10.15 | 8.03 | 42.4 | 0.52802
10.2 | 7.25 | 59.71 | 0.82359
10.25 | 4.76 | 78.76 | 1.6546
10.3 | 3.95 | 64.07 | 1.622
10.35 | 5.09 | 46.22 | 0.90806
10.4 | 6.21 | 76.84 | 1.2374
10.45 | 8.08 | 42.72 | 0.52871
10.5 | 8.4 | 54.32 | 0.64667
10.55 | 8.93 | 62.26 | 0.6972
10.6 | 8.76 | 65.19 | 0.74418
10.65 | 8.73 | 67.46 | 0.77274
10.7 | 8.57 | 53.51 | 0.62439
10.75 | 8.15 | 55.73 | 0.6838
10.8 | 6.81 | 56.88 | 0.83524
10.85 | 6.07 | 56.42 | 0.92949
10.9 | 5.61 | 50.74 | 0.90446
10.95 | 5.36 | 46.98 | 0.87649
11 | 4.83 | 57.41 | 1.1886
11.05 | 3.59 | 53.16 | 1.4808
11.1 | 3.09 | 47.53 | 1.5382
11.15 | 3.03 | 53.26 | 1.7578
11.2 | 3.73 | 45.19 | 1.2115
11.25 | 5.43 | 50.21 | 0.92468
11.3 | 5.06 | 58.49 | 1.1559
11.35 | 5.34 | 40.79 | 0.76386
11.4 | 5.69 | 52.82 | 0.9283
11.45 | 5.01 | 42.01 | 0.83852
11.5 | 4.76 | 42.22 | 0.88697
11.55 | 4.77 | 42.95 | 0.90042
11.6 | 4.43 | 52.33 | 1.1813
11.65 | 3.98 | 64.31 | 1.6158
11.7 | 3.85 | 61.6 | 1.6
11.75 | 4.79 | 41.1 | 0.85804
11.8 | 4.94 | 32.04 | 0.64858
11.85 | 4.88 | 39.51 | 0.80963
11.9 | 4.62 | 52.71 | 1.1409
11.95 | 4.71 | 43.36 | 0.92059
12 | 5.78 | 55.54 | 0.9609
12.05 | 4.21 | 81.32 | 1.9316
12.1 | 1.99 | 65.47 | 3.2899
12.15 | 1.51 | 30.35 | 2.0099
12.2 | 1.48 | 11.8 | 0.7973
12.25 | 1.11 | 18.98 | 1.7099
12.3 | 1.25 | 22.56 | 1.8048
12.35 | 1.02 | 23.46 | 2.3
12.4 | 0.89 | 24.66 | 2.7708
12.45 | 0.85 | 18.21 | 2.1424
12.5 | 0.82 | 20.3 | 2.4756
12.55 | 0.85 | 22.54 | 2.6518
12.6 | 0.89 | 21.91 | 2.4618
12.65 | 0.93 | 21.53 | 2.3151
12.7 | 0.88 | 22.28 | 2.5318
12.75 | 0.89 | 21.2 | 2.382
12.8 | 0.92 | 22.14 | 2.4065
12.85 | 1.5 | 29.72 | 1.9813
12.9 | 3.21 | 57.58 | 1.7938
12.95 | 5.45 | 51.49 | 0.94477
13 | 5.64 | 65.19 | 1.1559
13.05 | 3.69 | 60.3 | 1.6341
13.1 | 2.4 | 34.34 | 1.4308
13.15 | 1.46 | 25.15 | 1.7226
13.2 | 1.71 | 28.12 | 1.6444
13.25 | 1.3 | 20.3 | 1.5615
13.3 | 3.26 | 18.64 | 0.57178
13.35 | 4.5 | 23.19 | 0.51533
13.4 | 4.95 | 27.77 | 0.56101
13.45 | 5.09 | 56.74 | 1.1147
13.5 | 5.36 | 58.11 | 1.0841
13.55 | 7.94 | 38.84 | 0.48917
13.6 | 7.61 | 30.33 | 0.39855
13.65 | 4.45 | 29.48 | 0.66247
13.7 | 2.45 | 30.7 | 1.2531
13.75 | 1.44 | 25.17 | 1.7479
13.8 | 1.05 | 22.87 | 2.1781
13.85 | 1.02 | 24.15 | 2.3676
13.9 | 1.12 | 17.96 | 1.6036
13.95 | 1.21 | 35.16 | 2.9058
14 | 2.69 | 46.45 | 1.7268
14.05 | 7.33 | 55.38 | 0.75553
14.1 | 7.93 | 85.86 | 1.0827
14.15 | 8.04 | 75.99 | 0.94515
14.2 | 8.07 | 77.41 | 0.95923
14.25 | 7.43 | 76.56 | 1.0304
14.3 | 6.49 | 85.75 | 1.3213
14.35 | 5.96 | 77.21 | 1.2955
14.4 | 6.31 | 60.12 | 0.95277
14.45 | 6.16 | 51.82 | 0.84123
14.5 | 4.37 | 67.59 | 1.5467
14.55 | 2.09 | 48.3 | 2.311
14.6 | 1.48 | 34.91 | 2.3588
14.65 | 1.23 | 26.31 | 2.139
14.7 | 1.21 | 22.48 | 1.8579
14.75 | 1.27 | 22.24 | 1.7512
14.8 | 1.35 | 26.27 | 1.9459
14.85 | 1.47 | 31.92 | 2.1714
14.9 | 5.92 | 79.04 | 1.3351
14.95 | 9.57 | 125.18 | 1.308
15 | 12.93 | 72.53 | 0.56094
15.05 | 12.44 | 88.46 | 0.71109
15.1 | 10.18 | 112.94 | 1.1094
15.15 | 8.89 | 104.13 | 1.1713
15.2 | 8.24 | 63.6 | 0.77184
15.25 | 7.34 | 81.14 | 1.1054
15.3 | 6.72 | 95.68 | 1.4238
15.35 | 7.47 | 83.05 | 1.1118
15.4 | 7.72 | 103.25 | 1.3374
15.45 | 7.69 | 79.2 | 1.0299
15.5 | 8.71 | 76.25 | 0.87543
15.55 | 8.19 | 73.04 | 0.89182
15.6 | 6.5 | 123.39 | 1.8983
15.65 | 5.97 | 103.9 | 1.7404
15.7 | 8.2 | 67.65 | 0.825
15.75 | 8.53 | 108.15 | 1.2679
15.8 | 7.84 | 140.08 | 1.7867
15.85 | 8.74 | 111.02 | 1.2703
15.9 | 9.51 | 87.5 | 0.92008
15.95 | 9.6 | 94.14 | 0.98063
16 | 9.61 | 92.94 | 0.96712
16.05 | 9.5 | 82.44 | 0.86779
16.1 | 9.03 | 78.57 | 0.8701
16.15 | 8.4 | 81.03 | 0.96464
16.2 | 7.79 | 84.19 | 1.0807
16.25 | 7.11 | 118.18 | 1.6622
16.3 | 5.87 | 112.83 | 1.9221
16.35 | 5.46 | 115.68 | 2.1187
16.4 | 7.09 | 63.94 | 0.90183
16.45 | 8.8 | 66.18 | 0.75205
16.5 | 11.49 | 78.53 | 0.68346
16.55 | 15.2 | 135.23 | 0.88967
16.6 | 15.98 | 140.16 | 0.8771
16.65 | 15.32 | 156.47 | 1.0213
16.7 | 13.07 | 192.77 | 1.4749
16.75 | 14.52 | 161.13 | 1.1097
16.8 | 16.86 | 132.85 | 0.78796
16.85 | 17.91 | 186.01 | 1.0386
16.9 | 17.26 | 203.61 | 1.1797
16.95 | 15.63 | 207.87 | 1.3299
17 | 12.77 | 203.67 | 1.5949
17.05 | 10.28 | 169.82 | 1.6519
17.1 | 12.57 | 143.96 | 1.1453
17.15 | 14.88 | 147.09 | 0.98851
17.2 | 15.39 | 162.54 | 1.0561
17.25 | 14.4 | 178.45 | 1.2392
17.3 | 14.07 | 174.54 | 1.2405
17.35 | 14.2 | 177.96 | 1.2532
17.4 | 14.58 | 177.29 | 1.216
17.45 | 14.63 | 152.47 | 1.0422
17.5 | 14.91 | 153.4 | 1.0288
17.55 | 14.92 | 158.3 | 1.061
17.6 | 14.07 | 154.07 | 1.095
17.65 | 12.83 | 151.06 | 1.1774
17.7 | 10.66 | 134.07 | 1.2577
17.75 | 9.34 | 149.35 | 1.599
17.8 | 6.76 | 178.02 | 2.6334
17.85 | 3.24 | 138.59 | 4.2775
17.9 | 2.06 | 79.73 | 3.8704
17.95 | 1.53 | 42.68 | 2.7895
18 | 1.34 | 32.63 | 2.4351
18.05 | 1.24 | 30.99 | 2.4992
18.1 | 1.22 | 32.96 | 2.7016
18.15 | 1.3 | 37.39 | 2.8762
18.2 | 1.38 | 43.07 | 3.121
18.25 | 1.48 | 45.94 | 3.1041
18.3 | 1.53 | 43.72 | 2.8575
18.35 | 1.48 | 43.42 | 2.9338
18.4 | 1.39 | 41.87 | 3.0122
18.45 | 1.42 | 33.87 | 2.3852
18.5 | 1.53 | 35.2 | 2.3007
18.55 | 2.22 | 33.28 | 1.4991
18.6 | 1.86 | 38.27 | 2.0575
18.65 | 1.44 | 42.26 | 2.9347
18.7 | 1.47 | 37.86 | 2.5755
18.75 | 1.68 | 35.4 | 2.1071
18.8 | 1.36 | 38.78 | 2.8515
18.85 | 1.44 | 42.72 | 2.9667
18.9 | 1.58 | 46.69 | 2.9551
18.95 | 1.6 | 49.3 | 3.0812
19 | 1.6 | 44.07 | 2.7544
19.05 | 1.63 | 40.18 | 2.465
19.1 | 1.8 | 38.47 | 2.1372
19.15 | 1.55 | 37.64 | 2.4284
19.2 | 1.51 | 36.23 | 2.3993
19.25 | 1.26 | 36.25 | 2.877
19.3 | 1.28 | 34.55 | 2.6992
19.35 | 1.67 | 42.09 | 2.5204
19.4 | 1.72 | 49.44 | 2.8744
19.45 | 1.85 | 60.08 | 3.2476
19.5 | 2.06 | 66.65 | 3.2354
19.55 | 1.88 | 60.16 | 3.2
19.6 | 2.04 | 48.4 | 2.3725
19.65 | 2.8 | 52.55 | 1.8768
19.7 | 2.43 | 62.28 | 2.563
19.75 | 1.9 | 55.03 | 2.8963
19.8 | 1.61 | 46.55 | 2.8913
19.85 | 1.31 | 40.26 | 3.0733
19.9 | 1.31 | 43.7 | 3.3359
19.95 | 1.35 | 42.11 | 3.1193
20 | 1.67 | 41.12 | 2.4623
20.05 | 2.36 | 32.82 | 1.3907
20.1 | 1.86 | 35.03 | 1.8833
20.15 | 1.72 | 40.32 | 2.3442
20.2 | 2.32 | 42.22 | 1.8198
20.25 | 4.74 | 59.04 | 1.2456
20.3 | 4.79 | 67.75 | 1.4144
20.35 | 3.61 | 74.26 | 2.0571
20.4 | 2.55 | 60.99 | 2.3918
20.45 | 1.83 | 58.49 | 3.1962
20.5 | 1.56 | 47.57 | 3.0494
20.55 | 1.86 | 44.35 | 2.3844
20.6 | 2.1 | 37.52 | 1.7867
20.65 | 2.16 | 31.05 | 1.4375
20.7 | 1.65 | 31.05 | 1.8818
20.75 | 1.64 | 28.77 | 1.7543
20.8 | 1.53 | 31.11 | 2.0333
20.85 | 1.56 | 29.85 | 1.9135
20.9 | 2.08 | 46.31 | 2.2264
20.95 | 1.84 | 46.63 | 2.5342
21 | 2.01 | 39.82 | 1.9811
21.05 | 1.71 | 32.31 | 1.8895
21.1 | 1.77 | 26.08 | 1.4734
21.15 | 1.47 | 24.27 | 1.651
21.2 | 1.38 | 19.61 | 1.421
21.25 | 1.41 | 22.22 | 1.5759
21.3 | 1.41 | 18.98 | 1.3461
21.35 | 1.72 | 19.31 | 1.1227
21.4 | 1.3 | 22.54 | 1.7338
21.45 | 1.27 | 19.61 | 1.5441
21.5 | 1.28 | 20.59 | 1.6086
21.55 | 1.31 | 19.25 | 1.4695
21.6 | 1.34 | 20.47 | 1.5276
21.65 | 1.34 | 22.89 | 1.7082
21.7 | 1.96 | 23.89 | 1.2189
21.75 | 2.33 | 21.48 | 0.92189
21.8 | 1.76 | 10.4 | 0.59091
21.85 | 1.33 | 14.42 | 1.0842
21.9 | 2.55 | 48.32 | 1.8949
21.95 | 2.62 | 61.65 | 2.3531
22 | 6.94 | 69.36 | 0.99942
22.05 | 14.26 | 121.93 | 0.85505
22.1 | 16.3 | 171.12 | 1.0498
22.15 | 16.42 | 171.47 | 1.0443
22.2 | 13.24 | 171.59 | 1.296
22.25 | 13.2 | 171.75 | 1.3011