## Data
ID: |  | DN-3
Location: |  | Dounan
Coordinates: |  | N-S: N/A |  | E-W: N/A
GWT (m): |  | 2
Ground Elevation (m): |  | N/A
Depth (m): |  | 14.95
Performed by: |  | National Cheng Kung University, Taiwan
Reference: |  | Lee et al. (2000), Lee and Ku (2001)
Compiled by: |  | Dr. Hsein Juang et al., Clemson University
Depth (m) | qc ( MPa) | fs (kPa) | Rf (%)
1.05 | 0.23 | 8.97 | 3.9
1.1 | 0.55 | 20.04 | 3.6436
1.15 | 0.61 | 26.08 | 4.2754
1.2 | 0.65 | 27.83 | 4.2815
1.25 | 0.77 | 31.62 | 4.1065
1.3 | 0.74 | 34 | 4.5946
1.35 | 0.81 | 34.69 | 4.2827
1.4 | 1.08 | 48.48 | 4.4889
1.45 | 1.4 | 50.88 | 3.6343
1.5 | 1.2 | 49.19 | 4.0992
1.55 | 1.25 | 51.09 | 4.0872
1.6 | 2.47 | 54.2 | 2.1943
1.65 | 2.71 | 60.67 | 2.2387
1.7 | 2 | 41.89 | 2.0945
1.75 | 3.53 | 31.64 | 0.89632
1.8 | 3.35 | 24.17 | 0.72149
1.85 | 2.56 | 21.91 | 0.85586
1.9 | 1.94 | 21.95 | 1.1314
1.95 | 1.32 | 26.79 | 2.0295
2 | 1.13 | 21.65 | 1.9159
2.05 | 2.18 | 17.99 | 0.82523
2.1 | 2.28 | 19.25 | 0.8443
2.15 | 1.56 | 17.11 | 1.0968
2.2 | 1.24 | 11.43 | 0.92177
2.25 | 1.42 | 21.87 | 1.5401
2.3 | 1.47 | 25.86 | 1.7592
2.35 | 1.2 | 23.89 | 1.9908
2.4 | 1.2 | 18.29 | 1.5242
2.45 | 1.25 | 22.36 | 1.7888
2.5 | 0.94 | 21.22 | 2.2574
2.55 | 0.63 | 15.12 | 2.4
2.6 | 0.49 | 12.43 | 2.5367
2.65 | 0.46 | 12.43 | 2.7022
2.7 | 0.46 | 10.42 | 2.2652
2.75 | 0.43 | 8.89 | 2.0674
2.8 | 0.36 | 8.22 | 2.2833
2.85 | 1.01 | 7.47 | 0.7396
2.9 | 3.62 | 18.6 | 0.51381
2.95 | 4.05 | 27.79 | 0.68617
3 | 3.75 | 31.6 | 0.84267
3.05 | 3.33 | 30.78 | 0.92432
3.1 | 3.16 | 31.53 | 0.99778
3.15 | 2.52 | 34.57 | 1.3718
3.2 | 1.54 | 35.24 | 2.2883
3.25 | 0.88 | 23.86 | 2.7114
3.3 | 0.67 | 17.74 | 2.6478
3.35 | 0.5 | 12.29 | 2.458
3.4 | 0.45 | 10.74 | 2.3867
3.45 | 0.65 | 10.48 | 1.6123
3.5 | 0.58 | 17.09 | 2.9466
3.55 | 0.54 | 13.08 | 2.4222
3.6 | 0.59 | 12.39 | 2.1
3.65 | 0.49 | 13.43 | 2.7408
3.7 | 0.69 | 12.78 | 1.8522
3.75 | 0.49 | 11.05 | 2.2551
3.8 | 0.74 | 9.64 | 1.3027
3.85 | 0.82 | 13.98 | 1.7049
3.9 | 0.45 | 13.75 | 3.0556
3.95 | 0.43 | 9.26 | 2.1535
4 | 0.43 | 8.16 | 1.8977
4.05 | 1.32 | 8.93 | 0.67652
4.1 | 1.73 | 16.36 | 0.94566
4.15 | 0.75 | 21.77 | 2.9027
4.2 | 0.54 | 10.21 | 1.8907
4.25 | 3.85 | 20.28 | 0.52675
4.3 | 5 | 34.2 | 0.684
4.35 | 5.54 | 46.33 | 0.83628
4.4 | 5.6 | 52.55 | 0.93839
4.45 | 5.15 | 52.55 | 1.0204
4.5 | 4.31 | 39.75 | 0.92227
4.55 | 3.61 | 33.67 | 0.93269
4.6 | 3.74 | 30.35 | 0.8115
4.65 | 3.48 | 32.63 | 0.93764
4.7 | 2.96 | 33.49 | 1.1314
4.75 | 2.36 | 19.61 | 0.83093
4.8 | 1.37 | 15.56 | 1.1358
4.85 | 0.73 | 14.59 | 1.9986
4.9 | 0.79 | 11.82 | 1.4962
4.95 | 0.58 | 10.19 | 1.7569
5 | 0.5 | 10.46 | 2.092
5.05 | 0.58 | 6.51 | 1.1224
5.1 | 0.54 | 5.84 | 1.0815
5.15 | 2.05 | 19.57 | 0.95463
5.2 | 2.99 | 24.88 | 0.83211
5.25 | 3.4 | 23.19 | 0.68206
5.3 | 4.81 | 38.05 | 0.79106
5.35 | 5.96 | 57.7 | 0.96812
5.4 | 7.43 | 69.56 | 0.9362
5.45 | 7.98 | 66.85 | 0.83772
5.5 | 7.51 | 54.22 | 0.72197
5.55 | 6.16 | 59.83 | 0.97127
5.6 | 3.71 | 62.58 | 1.6868
5.65 | 2.68 | 46.24 | 1.7254
5.7 | 5.56 | 49.09 | 0.88291
5.75 | 8.28 | 49.85 | 0.60205
5.8 | 9.62 | 59.79 | 0.62152
6 | 9.51 | 53.55 | 0.56309
6.05 | 9.75 | 64.07 | 0.65713
6.1 | 9.44 | 64.4 | 0.6822
6.15 | 9.17 | 62.85 | 0.68539
6.2 | 8.77 | 60.63 | 0.69133
6.25 | 8.08 | 55.87 | 0.69146
6.3 | 7.08 | 47.31 | 0.66822
6.35 | 6.03 | 38.29 | 0.63499
6.4 | 5.29 | 34.27 | 0.64783
6.45 | 4.08 | 35.61 | 0.87279
6.5 | 3.24 | 30.24 | 0.93333
6.55 | 2.72 | 46.27 | 1.7011
6.6 | 1.9 | 30.34 | 1.5968
6.65 | 1.47 | 12.72 | 0.86531
6.7 | 2.96 | 14.04 | 0.47432
6.75 | 4.31 | 15.08 | 0.34988
6.8 | 5.68 | 27.14 | 0.47782
6.85 | 5.59 | 47 | 0.84079
6.9 | 7.01 | 38.54 | 0.54979
6.95 | 8.13 | 37.89 | 0.46605
7 | 6.98 | 54.22 | 0.77679
7.05 | 5.39 | 60.31 | 1.1189
7.1 | 5.97 | 52.68 | 0.88241
7.15 | 9.07 | 46.51 | 0.51279
7.2 | 10.78 | 51.52 | 0.47792
7.25 | 10.67 | 49.79 | 0.46664
7.3 | 10.62 | 47.23 | 0.44473
7.35 | 10.07 | 49.95 | 0.49603
7.4 | 8.78 | 58.86 | 0.67039
7.45 | 6.69 | 58.07 | 0.86801
7.5 | 4.05 | 56.24 | 1.3886
7.55 | 2.35 | 32.33 | 1.3757
7.6 | 1.68 | 27.1 | 1.6131
7.65 | 1.26 | 10.81 | 0.85794
7.7 | 2.38 | 6.56 | 0.27563
7.75 | 1.87 | 10.16 | 0.54332
7.8 | 0.98 | 6.92 | 0.70612
7.85 | 0.7 | 10.01 | 1.43
7.9 | 4.11 | 24.5 | 0.59611
7.95 | 6.43 | 35.45 | 0.55132
8 | 6.51 | 34.51 | 0.53011
8.05 | 6.03 | 29.99 | 0.49735
8.1 | 4.81 | 47.63 | 0.99023
8.15 | 2.65 | 55.08 | 2.0785
8.2 | 1.6 | 22.28 | 1.3925
8.25 | 1.14 | 13.11 | 1.15
8.3 | 0.66 | 14.16 | 2.1455
8.35 | 0.54 | 13.11 | 2.4278
8.4 | 0.85 | 6.72 | 0.79059
8.45 | 2.93 | 24.93 | 0.85085
8.5 | 3.54 | 30.66 | 0.8661
8.55 | 6.36 | 48.28 | 0.75912
8.6 | 8.28 | 68.51 | 0.82742
8.65 | 8.89 | 82.77 | 0.93105
8.7 | 8.77 | 94.73 | 1.0802
8.75 | 7.89 | 95.38 | 1.2089
8.8 | 7.23 | 94.63 | 1.3089
8.85 | 6.96 | 91.25 | 1.3111
8.9 | 7.36 | 97.29 | 1.3219
8.95 | 7.35 | 100.94 | 1.3733
9 | 7.28 | 96.58 | 1.3266
9.05 | 8.22 | 97.82 | 1.19
9.1 | 8.93 | 109.95 | 1.2312
9.15 | 8.88 | 120.87 | 1.3611
9.2 | 8.51 | 116.11 | 1.3644
9.25 | 8.02 | 105.21 | 1.3118
9.3 | 7.64 | 99.98 | 1.3086
9.35 | 7.6 | 102.01 | 1.3422
9.4 | 8.12 | 107.55 | 1.3245
9.45 | 8.19 | 83.11 | 1.0148
9.5 | 8.16 | 99.15 | 1.2151
9.55 | 7.99 | 107.87 | 1.3501
9.6 | 7.37 | 102.95 | 1.3969
9.65 | 7.07 | 95.36 | 1.3488
9.7 | 6.92 | 84.76 | 1.2249
9.75 | 7.45 | 84.7 | 1.1369
9.8 | 8.32 | 87.06 | 1.0464
9.85 | 9.19 | 88.51 | 0.96311
9.9 | 9.77 | 97.86 | 1.0016
9.95 | 8.84 | 98.64 | 1.1158
10 | 8.02 | 95.83 | 1.1949
10.05 | 7.92 | 91.8 | 1.1591
10.1 | 8.2 | 93.16 | 1.1361
10.15 | 8.51 | 101.47 | 1.1924
10.2 | 8.87 | 107.49 | 1.2118
10.25 | 9.06 | 108.99 | 1.203
10.3 | 8.96 | 105.74 | 1.1801
10.35 | 9.03 | 108.63 | 1.203
10.4 | 9.39 | 111.07 | 1.1829
10.45 | 9.75 | 113.59 | 1.165
10.5 | 9.87 | 93.16 | 0.94387
10.55 | 10.06 | 107.83 | 1.0719
10.6 | 10.35 | 120.92 | 1.1683
10.65 | 10.17 | 119.31 | 1.1732
10.7 | 10.92 | 113.35 | 1.038
10.75 | 11.93 | 118.88 | 0.99648
10.8 | 12.16 | 143.86 | 1.1831
10.85 | 11.12 | 119.33 | 1.0731
10.9 | 9.16 | 103.09 | 1.1254
10.95 | 9.47 | 70.03 | 0.73949
11 | 10.18 | 71.03 | 0.69774
11.05 | 10.79 | 59.49 | 0.55134
11.1 | 10.95 | 61.91 | 0.56539
11.15 | 10.1 | 71.09 | 0.70386
11.2 | 7.3 | 76.68 | 1.0504
11.25 | 4.11 | 90.87 | 2.2109
11.3 | 2.53 | 75.83 | 2.9972
11.35 | 1.64 | 47.47 | 2.8945
11.4 | 2.21 | 41.75 | 1.8891
11.45 | 1.38 | 37.64 | 2.7275
11.5 | 0.7 | 18.64 | 2.6629
11.55 | 0.65 | 12.15 | 1.8692
11.6 | 0.58 | 14.41 | 2.4845
11.65 | 0.6 | 15.3 | 2.55
11.7 | 0.64 | 15.43 | 2.4109
11.75 | 0.61 | 14.65 | 2.4016
11.8 | 0.57 | 13.98 | 2.4526
11.85 | 0.58 | 14.73 | 2.5397
11.9 | 0.57 | 13.07 | 2.293
11.95 | 0.57 | 13.76 | 2.414
12 | 0.69 | 12.78 | 1.8522
12.05 | 0.68 | 9.34 | 1.3735
12.1 | 0.63 | 6.68 | 1.0603
12.15 | 0.6 | 7.08 | 1.18
12.2 | 0.64 | 10.87 | 1.6984
12.25 | 0.68 | 14.29 | 2.1015
12.3 | 0.7 | 14.35 | 2.05
12.35 | 0.67 | 10.48 | 1.5642
12.4 | 0.61 | 9.87 | 1.618
12.45 | 0.76 | 16.73 | 2.2013
12.5 | 4.72 | 41.18 | 0.87246
12.55 | 8.65 | 64.88 | 0.75006
12.6 | 9.26 | 84.09 | 0.9081
12.65 | 7.89 | 102.89 | 1.3041
12.7 | 6.17 | 101.26 | 1.6412
12.75 | 6.84 | 66.29 | 0.96915
12.8 | 7.21 | 81.16 | 1.1257
12.85 | 7.37 | 66.55 | 0.90299
12.9 | 8.66 | 72.84 | 0.84111
12.95 | 7.73 | 95.85 | 1.24
13 | 4.95 | 106.25 | 2.1465
13.05 | 3.03 | 74.45 | 2.4571
13.1 | 2.41 | 25.17 | 1.0444
13.15 | 2.46 | 27.19 | 1.1053
13.2 | 1.73 | 39.47 | 2.2815
13.25 | 1.09 | 29.1 | 2.6697
13.3 | 0.86 | 22.42 | 2.607
13.35 | 0.85 | 22.57 | 2.6553
13.4 | 2.79 | 43.32 | 1.5527
13.45 | 6.45 | 62.22 | 0.96465
13.5 | 7.34 | 84.4 | 1.1499
13.55 | 6.36 | 101.42 | 1.5947
13.6 | 5.1 | 135.52 | 2.6573
13.65 | 6.66 | 139.92 | 2.1009
13.7 | 12.58 | 144.78 | 1.1509
13.75 | 13.02 | 139.55 | 1.0718
13.8 | 12.48 | 82.5 | 0.66106
13.85 | 8.65 | 91.58 | 1.0587
13.9 | 4.57 | 85.66 | 1.8744
13.95 | 2.37 | 85.64 | 3.6135
14 | 1.46 | 56.5 | 3.8699
14.05 | 1.47 | 43.32 | 2.9469
14.1 | 5 | 68.47 | 1.3694
14.15 | 8.04 | 76.36 | 0.94975
14.2 | 8.05 | 58.68 | 0.72894
14.25 | 5.8 | 57.64 | 0.99379
14.3 | 3.4 | 45.37 | 1.3344
14.35 | 2.52 | 17.34 | 0.6881
14.4 | 1.99 | 14.69 | 0.73819
14.45 | 1.06 | 17.66 | 1.666
14.5 | 1.02 | 20.96 | 2.0549
14.55 | 1.02 | 20.94 | 2.0529
14.6 | 1.09 | 19.88 | 1.8239
14.65 | 1.05 | 16.32 | 1.5543
14.7 | 1.16 | 27.17 | 2.3422
14.75 | 1.83 | 53.53 | 2.9251
14.8 | 11.98 | 68.18 | 0.56912
14.85 | 15.36 | 68.16 | 0.44375
14.9 | 8.36 | 67.9 | 0.8122
14.95 | 8.35 | 67.9 | 0.81317