## Data
ID: |  | NT-K1
Location: |  | Nantou
Coordinates: |  | N-S: 2645852 |  | E-W: 217927
GWT (m): |  | 2.5
Ground Elevation (m): |  | N/A
Depth (m): |  | 11.2
Performed by: |  | National Cheng Kung University, Taiwan
Reference: |  | Lee et al. (2001)
Compiled by: |  | Dr. Hsein Juang et al., Clemson University
Depth (m) | qc ( MPa) | fs (kPa) | Rf (%)
0.05 | 0.262 | 5.13 | 1.958
0.1 | 0.97 | 14.65 | 1.5103
0.15 | 1.379 | 11.35 | 0.82306
0.2 | 2.295 | 11.54 | 0.50283
0.25 | 4.704 | 85.65 | 1.8208
0.3 | 7.812 | 151.51 | 1.9395
0.35 | 9.735 | 124.59 | 1.2798
0.4 | 9.283 | 167.3 | 1.8022
0.45 | 8.893 | 158.59 | 1.7833
0.5 | 9.113 | 148.64 | 1.6311
0.55 | 8.759 | 143.25 | 1.6355
0.6 | 8.006 | 86.04 | 1.0747
0.65 | 7.483 | 53.91 | 0.72043
0.7 | 0.944 | 36.07 | 3.821
0.75 | 0.942 | 30.48 | 3.2357
0.8 | 0.981 | 22.42 | 2.2854
0.85 | 0.822 | 9.56 | 1.163
0.9 | 0.814 | 12.39 | 1.5221
0.95 | 0.36 | 9.26 | 2.5722
1 | 0.446 | 10.82 | 2.426
1.05 | 0.389 | 8.97 | 2.3059
1.1 | 0.328 | 9.89 | 3.0152
1.15 | 0.36 | 14.1 | 3.9167
1.2 | 0.688 | 13.2 | 1.9186
1.25 | 0.826 | 12.15 | 1.4709
1.3 | 0.911 | 14.51 | 1.5928
1.35 | 0.848 | 15.18 | 1.7901
1.4 | 1.082 | 16.7 | 1.5434
1.45 | 1.099 | 13.75 | 1.2511
1.5 | 1.17 | 13.79 | 1.1786
1.55 | 1.164 | 15.75 | 1.3531
1.6 | 1.32 | 17.68 | 1.3394
1.65 | 1.243 | 20 | 1.609
1.7 | 1.29 | 32.25 | 2.5
1.75 | 1.41 | 28.73 | 2.0376
1.8 | 1.424 | 25.35 | 1.7802
1.85 | 1.406 | 26.79 | 1.9054
1.9 | 1.143 | 27.77 | 2.4296
1.95 | 0.946 | 15.95 | 1.686
2 | 0.873 | 26.77 | 3.0664
2.05 | 1.198 | 36.44 | 3.0417
2.1 | 1.135 | 41.5 | 3.6564
2.15 | 1.013 | 32.06 | 3.1649
2.2 | 0.777 | 22.6 | 2.9086
2.25 | 0.753 | 19.53 | 2.5936
2.3 | 0.775 | 17.66 | 2.2787
2.35 | 0.838 | 17.72 | 2.1146
2.4 | 0.885 | 15.79 | 1.7842
2.45 | 0.854 | 14.02 | 1.6417
2.5 | 0.753 | 21.93 | 2.9124
2.55 | 0.724 | 23.66 | 3.268
2.6 | 0.574 | 21.48 | 3.7422
2.65 | 0.574 | 17.35 | 3.0226
2.7 | 0.539 | 18.7 | 3.4694
2.75 | 0.69 | 18.68 | 2.7072
2.8 | 1.298 | 23.27 | 1.7928
2.85 | 1.343 | 14.75 | 1.0983
2.9 | 1.52 | 13.16 | 0.86579
2.95 | 1.453 | 22.07 | 1.5189
3 | 1.143 | 31.68 | 2.7717
3.05 | 1.044 | 24.92 | 2.387
3.1 | 1.239 | 35.6 | 2.8733
3.15 | 1.55 | 34.71 | 2.2394
3.2 | 3.19 | 25.74 | 0.8069
3.25 | 2.997 | 32.67 | 1.0901
3.3 | 2.323 | 30.11 | 1.2962
3.35 | 1.469 | 26.55 | 1.8074
3.4 | 1.086 | 29.72 | 2.7366
3.45 | 0.881 | 28.18 | 3.1986
3.5 | 1.023 | 24.84 | 2.4282
3.55 | 1.074 | 21.81 | 2.0307
3.6 | 1.011 | 16.46 | 1.6281
3.65 | 0.909 | 11.54 | 1.2695
3.7 | 1.011 | 16.09 | 1.5915
3.75 | 1.245 | 13.79 | 1.1076
3.8 | 2.165 | 15.67 | 0.72379
3.85 | 2.279 | 22.09 | 0.96928
3.9 | 1.589 | 24.54 | 1.5444
3.95 | 1.023 | 27.79 | 2.7165
4 | 0.649 | 22.54 | 3.473
4.05 | 0.871 | 11.86 | 1.3617
4.1 | 1.583 | 12.21 | 0.77132
4.15 | 1.986 | 17.05 | 0.85851
4.2 | 2.301 | 21.89 | 0.95133
4.25 | 2.997 | 22.26 | 0.74274
4.3 | 4.397 | 31.39 | 0.7139
4.35 | 4.543 | 37.76 | 0.83117
4.4 | 4.913 | 40.87 | 0.83187
4.45 | 5.31 | 46.96 | 0.88437
4.5 | 5.339 | 49.93 | 0.93519
4.55 | 5.381 | 36.6 | 0.68017
4.6 | 5.723 | 49.44 | 0.86388
4.65 | 6.095 | 50.46 | 0.82789
4.7 | 6.407 | 52.29 | 0.81614
4.75 | 6.783 | 52.98 | 0.78107
4.8 | 6.73 | 53.91 | 0.80104
4.85 | 6.73 | 57.72 | 0.85765
4.9 | 6.541 | 52.63 | 0.80462
4.95 | 6.156 | 47.73 | 0.77534
5 | 7.041 | 65.47 | 0.92984
5.05 | 8.25 | 81.24 | 0.98473
5.1 | 9.153 | 98 | 1.0707
5.15 | 8.952 | 58.29 | 0.65114
5.2 | 8.364 | 64.19 | 0.76746
5.25 | 7.09 | 44.07 | 0.62158
5.3 | 6.346 | 21.28 | 0.33533
5.35 | 6.576 | 15.06 | 0.22901
5.4 | 8.295 | 94.16 | 1.1351
5.45 | 11.294 | 139.71 | 1.237
5.5 | 11.184 | 167.79 | 1.5003
5.55 | 8.531 | 102.44 | 1.2008
5.6 | 7.796 | 117.41 | 1.506
5.65 | 7.322 | 58.11 | 0.79364
5.7 | 6.423 | 47.63 | 0.74155
5.75 | 5.64 | 44.72 | 0.79291
5.8 | 5.375 | 53.69 | 0.99888
5.85 | 4.753 | 62.95 | 1.3244
5.9 | 4.36 | 90.01 | 2.0644
5.95 | 3.914 | 98.96 | 2.5284
6 | 2.808 | 71.04 | 2.5299
6.05 | 3.267 | 87.5 | 2.6783
6.1 | 4.012 | 60.63 | 1.5112
6.15 | 5.786 | 38.8 | 0.67058
6.2 | 6.358 | 35.6 | 0.55992
6.25 | 5.699 | 53.47 | 0.93823
6.3 | 5.536 | 50.62 | 0.91438
6.35 | 6.028 | 51.01 | 0.84622
6.4 | 6.317 | 62.97 | 0.99683
6.45 | 6.529 | 76.66 | 1.1741
6.5 | 6.74 | 83.5 | 1.2389
6.55 | 6.439 | 78.94 | 1.226
6.6 | 6.382 | 75.09 | 1.1766
6.65 | 6.378 | 58.02 | 0.90969
6.7 | 6.563 | 63.29 | 0.96435
6.75 | 6.281 | 67.5 | 1.0747
6.8 | 5.678 | 66.18 | 1.1656
6.85 | 5.013 | 73.85 | 1.4732
6.9 | 3.784 | 76.27 | 2.0156
6.95 | 2.871 | 92.98 | 3.2386
7 | 2.771 | 98.59 | 3.5579
7.05 | 3.579 | 68.79 | 1.922
7.1 | 5.599 | 67.26 | 1.2013
7.15 | 5.691 | 62.22 | 1.0933
7.2 | 6.136 | 73.08 | 1.191
7.25 | 7.098 | 81.05 | 1.1419
7.3 | 7.78 | 67.24 | 0.86427
7.35 | 7.623 | 72.79 | 0.95487
7.4 | 7.286 | 83.76 | 1.1496
7.45 | 6.805 | 117.31 | 1.7239
7.5 | 3.613 | 157.8 | 4.3676
7.55 | 2.834 | 125.22 | 4.4185
7.6 | 2.48 | 94.62 | 3.8153
7.65 | 3.125 | 65.88 | 2.1082
7.7 | 2.384 | 68.12 | 2.8574
7.75 | 1.921 | 49.66 | 2.5851
7.8 | 2.055 | 45.84 | 2.2307
7.85 | 2.1 | 59.41 | 2.829
7.9 | 2.12 | 85.14 | 4.016
7.95 | 3.392 | 70.07 | 2.0657
8 | 12.665 | 124.63 | 0.98405
8.05 | 13.135 | 169.23 | 1.2884
8.1 | 13.859 | 184 | 1.3277
8.15 | 13.645 | 155.44 | 1.1392
8.2 | 11.145 | 131.96 | 1.184
8.25 | 9.039 | 197.35 | 2.1833
8.3 | 7.176 | 229.47 | 3.1977
8.35 | 6.879 | 227.21 | 3.303
8.4 | 4.14 | 165.3 | 3.9928
8.45 | 3.33 | 98.41 | 2.9553
8.5 | 5.003 | 114.73 | 2.2932
8.55 | 3.554 | 110.13 | 3.0988
8.6 | 3.381 | 60.36 | 1.7853
8.65 | 3.674 | 42.24 | 1.1497
8.7 | 2.574 | 61.97 | 2.4075
8.75 | 1.892 | 48.52 | 2.5645
8.8 | 1.75 | 33.61 | 1.9206
8.85 | 1.792 | 35.05 | 1.9559
8.9 | 1.923 | 41.81 | 2.1742
8.95 | 2.118 | 61.58 | 2.9075
9 | 2.216 | 51.03 | 2.3028
9.05 | 2.5 | 43.56 | 1.7424
9.1 | 1.969 | 41.75 | 2.1204
9.15 | 1.817 | 9.81 | 0.5399
9.2 | 1.967 | 86.81 | 4.4133
9.25 | 7.709 | 133.32 | 1.7294
9.3 | 4.38 | 134.4 | 3.0685
9.35 | 2.063 | 94.48 | 4.5797
9.4 | 1.571 | 67.87 | 4.3202
9.45 | 1.577 | 62.76 | 3.9797
9.5 | 2.112 | 75.79 | 3.5885
9.55 | 2.7 | 69.36 | 2.5689
9.6 | 1.799 | 48.54 | 2.6982
9.65 | 1.76 | 40.57 | 2.3051
9.7 | 1.697 | 46.49 | 2.7395
9.75 | 1.717 | 45.69 | 2.661
9.8 | 1.652 | 58.15 | 3.52
9.85 | 1.723 | 82.38 | 4.7812
9.9 | 3.424 | 82.42 | 2.4071
9.95 | 10.657 | 109.42 | 1.0267
10 | 11.338 | 122.8 | 1.0831
10.05 | 10.742 | 134.91 | 1.2559
10.1 | 11.045 | 117.96 | 1.068
10.15 | 11.233 | 97.82 | 0.87083
10.2 | 11.119 | 88.95 | 0.79998
10.25 | 10.97 | 90.64 | 0.82625
10.3 | 11.196 | 111.8 | 0.99857
10.35 | 11.641 | 107.42 | 0.92277
10.4 | 11.882 | 103.9 | 0.87443
10.45 | 12.439 | 107.4 | 0.86341
10.5 | 12.213 | 111.92 | 0.9164
10.55 | 11.969 | 113.93 | 0.95188
10.6 | 11.591 | 101.05 | 0.8718
10.65 | 10.915 | 116.39 | 1.0663
10.7 | 9.499 | 182.78 | 1.9242
10.75 | 7.448 | 277.79 | 3.7297
10.8 | 5.019 | 242.13 | 4.8243
10.85 | 4.285 | 184.55 | 4.3069
10.9 | 3.129 | 115.15 | 3.6801
10.95 | 2.537 | 134.95 | 5.3193
11 | 6.417 | 131.84 | 2.0545
11.05 | 13.318 | 176.6 | 1.326
11.1 | 12.742 | 137.29 | 1.0775
11.15 | 11.808 | 127.4 | 1.0789
11.2 | 12.113 | 142.25 | 1.1744