## Data
ID: |  | WF-K2
Location: |  | Wufeng
Coordinates: |  | N-S: 2661574.296 |  | E-W: 218500.918
GWT (m): |  | 1
Ground Elevation (m): |  | N/A
Depth (m): |  | 6.45
Performed by: |  | National Cheng Kung University, Taiwan
Reference: |  | Lee et al. (2000), Lee and Ku (2001)
Compiled by: |  | Dr. Hsein Juang et al., Clemson University
Depth (m) | qc ( MPa) | fs (kPa) | Rf (%)
0.1 | 4.234 | 14.44 | 0.34105
0.15 | 3.615 | 19.94 | 0.55159
0.2 | 2.808 | 12.53 | 0.44623
0.25 | 2.248 | 5.17 | 0.22998
0.3 | 1.988 | 2.12 | 0.10664
0.35 | 1.813 | 0.39 | 0.021511
0.4 | 1.705 | 1.02 | 0.059824
0.45 | 1.742 | 3.28 | 0.18829
0.5 | 1.762 | 6.31 | 0.35812
0.55 | 1.758 | 7.32 | 0.41638
0.6 | 1.744 | 8.1 | 0.46445
0.65 | 1.715 | 8.1 | 0.4723
0.7 | 1.721 | 10.7 | 0.62173
0.75 | 1.711 | 17.48 | 1.0216
0.8 | 1.882 | 21.36 | 1.135
0.85 | 2.38 | 23.09 | 0.97017
0.9 | 2.802 | 19.61 | 0.69986
0.95 | 2.924 | 21.79 | 0.74521
1 | 2.716 | 25.63 | 0.94367
1.05 | 2.521 | 28.95 | 1.1484
1.1 | 2.185 | 28.52 | 1.3053
1.15 | 1.807 | 28.93 | 1.601
1.2 | 1.349 | 27.4 | 2.0311
1.25 | 1.135 | 35.81 | 3.1551
1.3 | 1.259 | 36.66 | 2.9118
1.35 | 1.855 | 36.09 | 1.9456
1.4 | 1.99 | 33.28 | 1.6724
1.45 | 1.725 | 33.12 | 1.92
1.5 | 1.394 | 34.32 | 2.462
1.55 | 1.172 | 35.14 | 2.9983
1.6 | 1.306 | 25.49 | 1.9518
1.65 | 1.499 | 16.56 | 1.1047
1.7 | 1.123 | 20.1 | 1.7898
1.75 | 0.948 | 19.08 | 2.0127
1.8 | 1.009 | 18.88 | 1.8712
1.85 | 0.741 | 13.85 | 1.8691
1.9 | 0.716 | 15.54 | 2.1704
1.95 | 0.555 | 10.46 | 1.8847
2 | 0.604 | 5.19 | 0.85927
2.05 | 0.568 | 18.45 | 3.2482
2.1 | 1.105 | 23.23 | 2.1023
2.15 | 0.979 | 25.55 | 2.6098
2.2 | 1.117 | 29.03 | 2.5989
2.25 | 1.017 | 36.7 | 3.6087
2.3 | 1.827 | 41.2 | 2.2551
2.35 | 3.853 | 66.35 | 1.722
2.4 | 3.477 | 90.29 | 2.5968
2.45 | 2.907 | 72.1 | 2.4802
2.5 | 2.934 | 65.33 | 2.2267
2.55 | 1.99 | 51.31 | 2.5784
2.6 | 1.198 | 26.86 | 2.2421
2.65 | 0.783 | 18.8 | 2.401
2.7 | 0.659 | 14.65 | 2.2231
2.75 | 0.649 | 23.13 | 3.5639
2.8 | 0.85 | 30.62 | 3.6024
2.85 | 1.884 | 48.79 | 2.5897
2.9 | 2.354 | 52.88 | 2.2464
2.95 | 3.117 | 77.15 | 2.4751
3 | 3.416 | 104.21 | 3.0506
3.05 | 3.286 | 117.88 | 3.5873
3.1 | 3.284 | 124.96 | 3.8051
3.15 | 2.74 | 139.08 | 5.0759
3.2 | 3.467 | 154.26 | 4.4494
3.25 | 3.719 | 152.16 | 4.0914
3.3 | 4.063 | 128.23 | 3.156
3.35 | 4.059 | 118.45 | 2.9182
3.4 | 2.785 | 135.44 | 4.8632
3.45 | 1.953 | 127.5 | 6.5284
3.5 | 1.792 | 117.15 | 6.5374
3.55 | 1.888 | 95.76 | 5.072
3.6 | 2.053 | 65.82 | 3.206
3.65 | 2.474 | 75.2 | 3.0396
3.7 | 1.906 | 74.89 | 3.9292
3.75 | 2.039 | 49.89 | 2.4468
3.8 | 3.153 | 78.06 | 2.4757
3.85 | 2.083 | 56.6 | 2.7172
3.9 | 1.349 | 29.95 | 2.2202
3.95 | 1.402 | 38.53 | 2.7482
4 | 1.717 | 92.73 | 5.4007
4.05 | 4.325 | 127.99 | 2.9593
4.1 | 3.973 | 149.39 | 3.7601
4.15 | 2.995 | 144.47 | 4.8237
4.2 | 1.902 | 83.64 | 4.3975
4.25 | 1.168 | 46.55 | 3.9854
4.3 | 1.048 | 39.1 | 3.7309
4.35 | 1.076 | 75.17 | 6.9861
4.4 | 1.919 | 106.59 | 5.5545
4.45 | 3.711 | 131.23 | 3.5362
4.5 | 2.511 | 160.05 | 6.374
4.55 | 4.293 | 189.94 | 4.4244
4.6 | 7.461 | 195.25 | 2.6169
4.65 | 6.936 | 243.55 | 3.5114
4.7 | 7.949 | 400.43 | 5.0375
4.75 | 10.638 | 272.03 | 2.5572
4.8 | 6.862 | 176.07 | 2.5659
4.85 | 6.419 | 169.8 | 2.6453
4.9 | 6.527 | 181.66 | 2.7832
4.95 | 7.235 | 183.88 | 2.5415
5 | 7.67 | 189.41 | 2.4695
5.05 | 8.093 | 229.53 | 2.8362
5.1 | 7.436 | 343.04 | 4.6132
5.15 | 7.387 | 305.58 | 4.1367
5.2 | 9.904 | 231.77 | 2.3402
5.25 | 7.141 | 236.47 | 3.3114
5.3 | 9.316 | 266.66 | 2.8624
5.35 | 11.023 | 265.08 | 2.4048
5.4 | 9.399 | 242.31 | 2.578
5.45 | 8.376 | 230.37 | 2.7504
5.5 | 7.467 | 216.13 | 2.8945
5.55 | 6.649 | 215.15 | 3.2358
5.6 | 5.507 | 162.52 | 2.9512
5.65 | 5.371 | 127.38 | 2.3716
5.7 | 5.363 | 140.06 | 2.6116
5.75 | 5.153 | 111.39 | 2.1617
5.8 | 5.497 | 147.81 | 2.6889
5.85 | 7.005 | 208.76 | 2.9802
5.9 | 8.588 | 186.22 | 2.1684
5.95 | 7.428 | 144.08 | 1.9397
6 | 6.659 | 159.1 | 2.3892
6.05 | 6.519 | 226.46 | 3.4738
6.1 | 7.367 | 221.39 | 3.0052
6.15 | 8.262 | 189.45 | 2.293
6.2 | 10.874 | 120.77 | 1.1106
6.25 | 10.541 | 162.98 | 1.5462
6.3 | 6.445 | 151.53 | 2.3511
6.35 | 3.455 | 119.89 | 3.47
6.4 | 1.976 | 140.18 | 7.0941
6.45 | 1.605 | 61.5 | 3.8318