## Data
ID: |  | WF-K3
Location: |  | Wufeng
Coordinates: |  | N-S: 2662416.931 |  | E-W: 218217.113
GWT (m): |  | 1
Ground Elevation (m): |  | N/A
Depth (m): |  | 6.6
Performed by: |  | National Cheng Kung University, Taiwan
Reference: |  | Lee et al. (2000), Lee and Ku (2001)
Compiled by: |  | Dr. Hsein Juang et al., Clemson University
Depth (m) | qc ( MPa) | fs (kPa) | Rf (%)
0.05 | 3.564 | 45.94 | 1.289
0.1 | 5.463 | 70.43 | 1.2892
0.15 | 5.385 | 58.98 | 1.0953
0.2 | 4.846 | 40.71 | 0.84007
0.25 | 4.045 | 29.66 | 0.73325
0.3 | 3.373 | 22.26 | 0.65995
0.35 | 2.989 | 19.47 | 0.65139
0.4 | 2.696 | 19.21 | 0.71254
0.45 | 2.502 | 18.43 | 0.73661
0.5 | 2.454 | 20.67 | 0.8423
0.55 | 2.507 | 24.09 | 0.96091
0.6 | 2.799 | 29.3 | 1.0468
0.65 | 3.099 | 32.27 | 1.0413
0.7 | 3.078 | 32.78 | 1.065
0.75 | 3.017 | 33.26 | 1.1024
0.8 | 2.865 | 32.63 | 1.1389
0.85 | 2.57 | 27.49 | 1.0696
0.9 | 2.024 | 26.63 | 1.3157
0.95 | 1.365 | 23.07 | 1.6901
1 | 1.007 | 21.55 | 2.14
1.05 | 0.903 | 29.24 | 3.2381
1.1 | 1.329 | 44.17 | 3.3236
1.15 | 1.211 | 45.04 | 3.7192
1.2 | 1.221 | 54.4 | 4.4554
1.25 | 1.406 | 53.06 | 3.7738
1.3 | 1.463 | 49.07 | 3.3541
1.35 | 1.233 | 41.69 | 3.3812
1.4 | 1.253 | 43.62 | 3.4812
1.45 | 1.715 | 33.81 | 1.9714
1.5 | 2.228 | 19.02 | 0.85368
1.55 | 2.252 | 9.95 | 0.44183
1.6 | 2.169 | 4.33 | 0.19963
1.65 | 1.935 | 2.67 | 0.13798
1.7 | 1.809 | 3.32 | 0.18353
1.75 | 1.807 | 3.28 | 0.18152
1.8 | 1.727 | 6.61 | 0.38274
1.85 | 1.447 | 5.41 | 0.37388
1.9 | 1.306 | 12.19 | 0.93338
1.95 | 1.058 | 24.84 | 2.3478
2 | 0.987 | 25.02 | 2.535
2.05 | 0.736 | 13.75 | 1.8682
2.1 | 0.523 | 6.94 | 1.327
2.15 | 0.433 | 5.23 | 1.2079
2.2 | 0.417 | 8.04 | 1.9281
2.25 | 0.521 | 8.67 | 1.6641
2.3 | 0.568 | 8.79 | 1.5475
2.35 | 0.61 | 7.98 | 1.3082
2.4 | 0.824 | 17.94 | 2.1772
2.45 | 1.506 | 14.32 | 0.95086
2.5 | 1.927 | 29.46 | 1.5288
2.55 | 1.32 | 33.51 | 2.5386
2.6 | 1.758 | 38.37 | 2.1826
2.65 | 2.61 | 56.21 | 2.1536
2.7 | 1.801 | 62.76 | 3.4847
2.75 | 1.52 | 67.38 | 4.4329
2.8 | 2.069 | 51.41 | 2.4848
2.85 | 3.135 | 59.12 | 1.8858
2.9 | 2.802 | 54.57 | 1.9475
2.95 | 2.724 | 56.17 | 2.062
3 | 3.689 | 65.47 | 1.7747
3.05 | 4.614 | 93.65 | 2.0297
3.1 | 5.42 | 109.07 | 2.0124
3.15 | 6.637 | 116.05 | 1.7485
3.2 | 6.301 | 108.68 | 1.7248
3.25 | 5.497 | 108.7 | 1.9774
3.3 | 4.515 | 112.47 | 2.491
3.35 | 4.277 | 122.29 | 2.8592
3.4 | 4.142 | 118.63 | 2.8641
3.45 | 4.199 | 115.62 | 2.7535
3.5 | 3.982 | 102.13 | 2.5648
3.55 | 3.3 | 67.02 | 2.0309
3.6 | 1.898 | 64.8 | 3.4141
3.65 | 1.467 | 55.07 | 3.7539
3.7 | 2.246 | 59.92 | 2.6679
3.75 | 2.789 | 52.06 | 1.8666
3.8 | 2.899 | 55.81 | 1.9251
3.85 | 3.029 | 75.85 | 2.5041
3.9 | 2.653 | 76.5 | 2.8835
3.95 | 2.354 | 77.7 | 3.3008
4 | 1.406 | 56.91 | 4.0477
4.05 | 0.956 | 31.29 | 3.273
4.1 | 0.771 | 25.31 | 3.2827
4.15 | 0.987 | 42.77 | 4.3333
4.2 | 1.626 | 84.23 | 5.1802
4.25 | 2.279 | 111.21 | 4.8798
4.3 | 1.756 | 165.26 | 9.4112
4.35 | 5.253 | 201.82 | 3.842
4.4 | 7.857 | 270.61 | 3.4442
4.45 | 7.294 | 315.27 | 4.3223
4.5 | 7.855 | 323.93 | 4.1239
4.55 | 9.863 | 348.92 | 3.5377
4.6 | 9.44 | 248.03 | 2.6274
4.65 | 13.747 | 241.48 | 1.7566
4.7 | 12.146 | 284.51 | 2.3424
4.75 | 10.649 | 284.51 | 2.6717
4.8 | 9.371 | 241.72 | 2.5794
4.85 | 6.445 | 196.29 | 3.0456
4.9 | 3.743 | 162.82 | 4.35
4.95 | 3.064 | 147.46 | 4.8127
5 | 3.072 | 113.95 | 3.7093
5.05 | 1.853 | 94.36 | 5.0923
5.1 | 1.304 | 66.06 | 5.066
5.15 | 1.072 | 33.51 | 3.1259
5.2 | 0.905 | 15.93 | 1.7602
5.25 | 0.83 | 14.28 | 1.7205
5.3 | 0.857 | 16.64 | 1.9417
5.35 | 0.93 | 28.28 | 3.0409
5.4 | 1.17 | 72.1 | 6.1624
5.45 | 1.642 | 122.54 | 7.4629
5.5 | 2.596 | 161.6 | 6.225
5.55 | 3.758 | 164.96 | 4.3896
5.6 | 6.287 | 167.09 | 2.6577
5.65 | 6.171 | 173.08 | 2.8047
5.7 | 6.702 | 154.56 | 2.3062
5.75 | 7.249 | 199.79 | 2.7561
5.8 | 7.625 | 254.94 | 3.3435
5.85 | 7.847 | 278.81 | 3.5531
5.9 | 8.333 | 202.76 | 2.4332
5.95 | 8.339 | 109.78 | 1.3165
6 | 8.453 | 64.86 | 0.7673
6.05 | 8.221 | 126.4 | 1.5375
6.1 | 8.152 | 210.14 | 2.5778
6.15 | 7.054 | 267.44 | 3.7913
6.2 | 6.293 | 266.03 | 4.2274
6.25 | 6.195 | 268.78 | 4.3387
6.3 | 7.237 | 290.57 | 4.0151
6.35 | 8.555 | 293.64 | 3.4324
6.4 | 9.393 | 236.27 | 2.5154
6.45 | 8.632 | 307.41 | 3.5613
6.5 | 10.358 | 209.55 | 2.0231
6.55 | 10.586 | 232.28 | 2.1942
6.6 | 10.038 | 313.99 | 3.128