## Data
Site: Yuanlin |  |  | Ground Elevation: +27.80m |  |  | Mw: 7.6 |  | N-S Direction: 2651132.222
Hole No. YL-BH-13 |  |  | G.W.L: 1.78m |  |  | amax: 0.19g |  | E-W Direction: 207852.654
Performed by: |  | MAA, Taiwan
Reference: MAA (2000a)
Compiled by: Dr Hsein Juang et al., Clemson University
Depth (m) | N | FC (%) | D50 (mm) | (kN/m3) | GS | WL (0/0) | IP (0/0) | (kPa) | (kPa) | W (%) | CC (%)
2 | 4 | 93 | 0.0085 | 18.914 | 2.72 | 32.2 | 11.4 | 37.828 | 35.672 | 30.4 | 40
3.2 | 3 | 70 | 0.04 | 18.914 | 2.73 |  | NP | 60.9952 | 47.0792 | 30.5 | 12
4.2 | 3 | 99 | 0.0054 | 20.482 | 2.72 |  | NP | 80.3012 | 56.5852 | 39.6 | 48
5.8 | 4 | 90 | 0.032 | 18.522 | 2.72 |  | NP | 111.1908 | 71.7948 | 28.7 | 8
7.2 | 5 | 99 | 0.0085 | 17.738 | 2.73 |  |  | 135.9554 | 82.8394 | 37.9 | 43
8.8 | 4 | 99 | 0.007 | 17.64 | 2.72 |  |  | 164.2578 | 95.4618 | 43.8 | 44
10.2 | 11 | 28 | 0.12 | 19.11 | 2.75 |  | NP | 191.5606 | 109.0446 | 28.5 | 5
11.8 | 12 | 98 | 0.007 | 18.326 | 2.72 | 41.4 | 12.7 | 222.7638 | 124.5678 | 35.1 | 43
13.2 | 16 | 15 | 0.27 | 19.894 | 2.74 |  | NP | 250.0666 | 138.1506 | 22.7 | 4
14.8 | 16 | 18 | 0.2 | 20.188 | 2.75 |  | NP | 281.2698 | 153.6738 | 22 | 4
16.2 | 17 | 13 | 0.29 | 19.992 | 2.75 |  | NP | 308.5726 | 167.2566 | 23 | 4
17.8 | 10 | 75 | 0.031 | 20.286 | 2.72 | 29.9 | 11.1 | 338.835 | 181.839 | 21.9 | 19
19.2 | 10 | 96 | 0.0058 | 17.542 | 2.73 | 41.9 | 16.3 | 365.3146 | 194.5986 | 38.6 | 45
20.8 | 19 | 17 | 0.3 | 19.894 | 2.75 |  | NP | 398.8306 | 212.4346 | 18.9 | 4
23.8 | 23 | 30 | 0.17 | 20.776 | 2.75 |  | NP | 461.6731 | 245.8771 | 17.3 | 4
26.8 | 23 | 13 | 0.48 | 21.168 | 2.74 |  | NP | 524.5156 | 279.3196 | 16.2 | 3
29.8 | 23 | 20 | 0.29 | 21.952 | 2.75 |  | NP | 587.3581 | 312.7621 | 13.9 | 5