## Data
Site: Yuanlin |  |  | Ground Elevation: +33.10m |  |  | Mw: 7.6 |  | N-S Direction: 2651241.713
Hole No. YL-BH-14 |  |  | G.W.L: 1.60m |  |  | amax: 0.19g |  | E-W Direction: 208527.319
Performed by: |  | MAA, Taiwan
Reference: MAA (2000a)
Compiled by: Dr Hsein Juang et al., Clemson University
Depth (m) | N | FC (%) | D50 (mm) | (kN/m3) | GS | WL (0/0) | IP (0/0) | (kPa) | (kPa) | W (%) | CC (%)
1.2 | 13 | 7 | 12 | 19.11 | 2.75 |  | NP | 22.932 | 22.932 | 4.2 | 1
2.8 | 3 | 27 | 0.17 | 19.796 | 2.75 |  | NP | 53.9784 | 42.2184 | 22.5 | 4
4.8 | 5 | 56 | 0.07 | 18.522 | 2.73 | 30.1 | 9.8 | 92.7864 | 61.4264 | 26.7 | 14
5.8 | 18 | 40 | 0.13 | 19.894 | 2.75 | 31.1 | 10.5 | 112.1904 | 71.0304 | 15 | 10
8.8 | 12 | 92 | 0.007 | 18.326 | 2.72 | 34.5 | 11.6 | 167.1684 | 96.6084 | 30.1 | 64
10.2 | 10 | 39 | 0.11 | 20.188 | 2.75 |  | NP | 196.049 | 111.769 | 6 | 14
12.8 | 41 | 15 | 3 | 21.07 | 2.75 |  | NP | 249.6844 | 139.9244 | 6.1 | 4
13.8 | 42 | 39 | 0.2 | 22.05 | 2.75 |  | NP | 271.7344 | 152.1744 | 7.5 | 7